## Plan1
Tabela para Cálculo de Enlace
[9 empty] | Ganho Antena Base | 17.6 | db | 17.6
|  |  | Abertura Vertical da Antena | 5.6 | graus | 2.8 | 87.2 |  | Potência Rádio Base | 15 | dBm | 15
|  | IA= | Inclinação da Antena | 5 | graus |  | 92.8 |  | Comprimento Cabo Base | 3 | metros | -1.9
|  | AA= | Altura da Antena do Solo | 80 | metros |  | 7.3002 |  | Ganho Antena Cliente | 32 | dBi | 32
|  |  | Frequência da Antena | 2.4 | Ghz |  | 26.0307 |  | Comprimento Cabo Cliente | 3 | metros | -1.9
|  |  | Tamanho da Antena | 150 | cm |  |  |  | Distância entre Antenas | 2.0825 | km | -106.4258
|  |  | Ganho da Antena | 17.6 | dbi | [5 empty] | Esperado | -45.6258
|  | CMP= | Cliente mais próximo | 584.0142 | metros | = | 0.58401 | km
|  | CML= | Cliente mais Longe | 2082.4589 | metros | = | 2.0825 | km
|  | DP= | Distância do Plumo | 13.0734 | cm | = | 130.7336 | mm
Dist km | Sinal
0.1 | -19.2542
0.2 | -25.2748
0.3 | -28.7966
0.4 | -31.2954
0.5 | -33.2336
0.6 | -34.8172
0.7 | -36.1562
0.8 | -37.316
0.9 | -38.3391
1 | -39.2542
1.1 | -40.0821
1.2 | -40.8378
1.3 | -41.5331
1.4 | -42.1768
1.5 | -42.7761
1.9 | -44.8293
2.3 | -46.4888
2.7 | -47.8815
3.1 | -49.0815
3.5 | -50.1356
3.9 | -51.0755
4.3 | -51.9236
4.7 | -52.6962
5.1 | -53.4056
5.5 | -54.0615
5.9 | -54.6713
6.3 | -55.241
6.7 | -55.7757
7.1 | -56.2794
7.5 | -56.7555
8.1 | -57.4239
8.7 | -58.0446
9.3 | -58.6239
9.9 | -59.1669
10.5 | -59.678
11.1 | -60.1607
11.7 | -60.6179
12.3 | -61.0523
12.9 | -61.466
13.5 | -61.8609
14.1 | -62.2386
14.7 | -62.6006
15.3 | -62.9481
15.9 | -63.2822
16.5 | -63.6039
17.1 | -63.9141
17.7 | -64.2137
18.3 | -64.5032
18.9 | -64.7835
19.5 | -65.0549
20.1 | -65.3181
20.7 | -65.5736
21.3 | -65.8218
21.9 | -66.0631
22.5 | -66.2979
23.1 | -66.5265
23.7 | -66.7492
24.3 | -66.9664
24.9 | -67.1782
25.5 | -67.385
26.1 | -67.587
26.7 | -67.7845
27.3 | -67.9775
27.9 | -68.1663
28.5 | -68.3511
29.1 | -68.5321
29.7 | -68.7094
30.3 | -68.8831
30.9 | -69.0534
31.5 | -69.2204
32.1 | -69.3843
32.7 | -69.5452
33.3 | -69.7031
33.9 | -69.8582
34.5 | -70.0106
35.1 | -70.1604
35.7 | -70.3076
36.3 | -70.4524
36.9 | -70.5948
37.5 | -70.7349
38.1 | -70.8727
38.7 | -71.0084
39.3 | -71.1421
39.9 | -71.2737
40.5 | -71.4033
41.1 | -71.5311
41.7 | -71.6569
42.3 | -71.781
42.9 | -71.9034
43.5 | -72.024
44.1 | -72.143
44.7 | -72.2604
45.3 | -72.3762
45.9 | -72.4905
46.5 | -72.6033
47.1 | -72.7146
47.7 | -72.8246
48.3 | -72.9332
48.9 | -73.0404
49.5 | -73.1463
50.1 | -73.251
50.7 | -73.3544
51.3 | -73.4566
51.9 | -73.5576
52.5 | -73.6574
53.1 | -73.7561
53.7 | -73.8537
54.3 | -73.9502
54.9 | -74.0457
55.5 | -74.1401
56.1 | -74.2335
56.7 | -74.3259
57.3 | -74.4173
57.9 | -74.5078
58.5 | -74.5973
59.1 | -74.686
59.7 | -74.7737
60.3 | -74.8606
60.9 | -74.9466
61.5 | -75.0317
62.1 | -75.1161
62.7 | -75.1996
63.3 | -75.2823
63.9 | -75.3642
64.5 | -75.4454
65.1 | -75.5258
65.7 | -75.6055
66.3 | -75.6845
66.9 | -75.7627
67.5 | -75.8403
68.1 | -75.9172
68.7 | -75.9934
69.3 | -76.0689
69.9 | -76.1438
70.5 | -76.218
71.1 | -76.2916
71.7 | -76.3646
72.3 | -76.437
72.9 | -76.5088
73.5 | -76.58
74.1 | -76.6506
74.7 | -76.7206
75.3 | -76.7901
75.9 | -76.8591
76.5 | -76.9275
77.1 | -76.9953
77.7 | -77.0626
78.3 | -77.1295
78.9 | -77.1958
79.5 | -77.2616
80.1 | -77.3269
80.7 | -77.3917
81.3 | -77.456
81.9 | -77.5199
82.5 | -77.5833
83.1 | -77.6462
83.7 | -77.7087
84.3 | -77.7708
84.9 | -77.8324
85.5 | -77.8935
86.1 | -77.9543
86.7 | -78.0146
87.3 | -78.0745
87.9 | -78.134
88.5 | -78.1931
89.1 | -78.2518
89.7 | -78.3101
90.3 | -78.368