## Plan1
P L A N I L H A P A R A C Á L C U L O D E R Á D I O E N L A C E 5,8 GHz
Selecione as características do seu projeto e preencha manualmente as células em azul. Não altere os campos em amarelo.
Ponto A | [7 empty] | Ponto B
Saída do rádio |  |  | 20 | dBm | Distância em linha reta entre os pontos |  |  | Saída do rádio |  |  | 20 | dBm
Conexão |  | TRUE | -0.2 | dB |  |  |  | Conexão |  | TRUE | -0.2 | dB
Cabo principal |  | 2 | -0.408 | dB | 58000 |  | m | Cabo principal |  | 2 | -0.408 | dB
Conexão |  | TRUE | -0.2 | dB | Perda de espaço livre |  |  | Conexão |  | TRUE | -0.2 | dB
Amplificadores | TX |  |  | dB |  |  |  | Amplificadores | TX |  |  | dB
| RX |  |  | dB |  |  |  |  | RX |  |  | dB
Conexão |  | FALSE | 0 | dB | -143.1011 |  | dB | Conexão |  | FALSE | 0 | dB
Divisor |  |  | 0 | dB | Raio de Fresnel à meia distância |  |  | Divisor |  |  | 0 | dB
Conexão |  | FALSE | 0 | dB |  |  |  | Conexão |  | FALSE | 0 | dB
Jumper |  | 0 | 0 | dB | 27.3482 |  | m | Jumper |  | 0 | 0 | dB
Conexão |  | FALSE | 0 | dB | Radiohorizonte |  |  | Conexão |  | FALSE | 0 | dB
Antena TSM |  |  | 36 | dBi | 49.5434 |  | m | Antena |  |  | 36 | dBi
Outra antena (ganho) |  |  | 0 | dBi |  |  |  | Margem do sistema |  |  | 0 | dBi
Sinal de saída |  |  | 55.192 | dBm |  |  |  | Sinal de saída |  |  | 55.192 | dB
Sinal incidente no ponto A |  |  | -52.7171 |  |  |  |  | Sinal incidente no ponto B |  |  | -52.7171
Margem de seguranca do sistema |  |  | 25 |  |  |  |  | Margem de seguranca do sistema |  |  | 25
Sensibilidade atendida |  |  | -77.7171 |  |  |  |  | Sensibilidade atendida |  |  | -77.7171
|  |  | 3.2829 | [7 empty] | 3.2829
Sensibilidade requerida pelo fabricante |  |  | -81 |  |  |  |  | Sensibilidade requerida pelo fabricante |  |  | -81
Margem de seguranca obtida |  |  | 28.2829 |  |  |  |  | Margem de seguranca obtida |  |  | 28.2829
Relação entre Watt e miliWatt |  |  | Conversão de watts para dBm
1 W | 1000 mW |  | 100 | mW | 20 | dBm
Perdas |  |  | Cabos |  |  |  |  | Perdas de espaço livre
|  |  | Ref B5 | 7 | -20.4 | dB/100m |  | -143.1011
RGC-213 | -45 |  | Ref B11 | 1 | 0 | dB/100m
|  |  | Ref J5 | 7 | -20.4 | dB/100m
CELLFLEX 1/2" | -11.8 |  | Ref J11 | 1 | 0 | dB/100m
CELLFLEX 7/8" | -6.9
LMR-195 | -57
LMR-400 | -20.4
LMR-600 | -13.3
Conexão | -0.2
Ganhos das antenas |  |  | Antenas
|  |  | Ref B13 | 5 | 36 | dBi
PO580025 | 25.5 |  | Ref J13 | 5 | 36 | dBi
PO580028 | 28.5
PO580032 | 32
PF580036 | 36
Conexão
Conexão
Conexão
Conexão
Conexão
Conexão
Conexão
Conexão
Conexão
Conexão