## Plan1
P L A N I L H A P A R A C Á L C U L O D E R Á D I O E N L A C E 2,4GHz
Selecione as características do seu projeto. Preencha as células em azul.
Ponto A | [7 empty] | Ponto B
Saída do rádio |  |  | 15.1 | dBm | Distância em linha reta entre os pontos |  |  | Saída do rádio |  |  | 20 | dBm
Conexão |  | TRUE | -0.2 | dB |  |  |  | Conexão |  | TRUE | -0.2 | dB
Cabo principal |  | 1 | -0.45 | dB | 8000 |  | m | Cabo principal |  | 10 | -4.5 | dB
Conexão |  | TRUE | -0.2 | dB | Perda de espaço livre |  |  | Conexão |  | TRUE | -0.2 | dB
Amplificadores | TX |  | 20 | dB |  |  |  | Amplificadores | TX |  |  | dB
| RX |  | 12 | dB |  |  |  |  | RX |  |  | dB
Conexão |  | FALSE | 0 | dB | -118.3185 |  | dB | Conexão |  | FALSE | 0 | dB
Divisor |  |  | 0 | dB | Raio de Fresnel à meia distância |  |  | Divisor |  |  | 0 | dB
Conexão |  | FALSE | 0 | dB |  |  |  | Conexão |  | FALSE | 0 | dB
Jumper |  | 0 | 0 | dB | 15.7911 |  | m | Jumper |  | 0 | 0 | dB
Conexão |  | FALSE | 0 | dB |  |  |  | Conexão |  | FALSE | 0 | dB
Antena TSM |  |  | 0 | dBi | Radiohorizonte |  |  | Antena |  |  | 0 | dBi
Outra antena (ganho) |  |  | 14 | dBi | 0.94256 |  | m | Margem do sistema |  |  | 24 | dBi
Sinal de saída |  |  | 48.25 | dBm |  |  |  | Sinal de saída |  |  | 39.1 | dB
Sinal incidente no ponto A |  |  | -54.0685 |  |  |  |  | Sinal incidente no ponto B |  |  | -50.9685
Margem de segurança do sistema |  |  | 10 |  |  |  |  | Margem de segurança do sistema |  |  | 10
Sensibilidade atendida |  |  | -64.0685 |  |  |  |  | Sensibilidade atendida |  |  | -60.9685
Sensibilidade requerida pelo fabricante |  |  | -86 |  |  |  |  | Sensibilidade requerida pelo fabricante |  |  | -86
Margem de segurança obtida |  |  | 31.9315 |  |  |  |  | Margem de seguran;a obtida |  |  | 35.0315
Relação entre Watt e miliWatt |  |  | Conversão de watts para dBm
1 W | 1000 mW |  | 1000 | mW | 30 | dBm
Perdas |  |  | Cabos |  |  |  |  | Perdas de espaço livre
|  |  | Ref B5 | 2 | -45 | dB/100m |  | -118.3185
RGC-213 | -45 |  | Ref B11 | 1 | 0 | dB/100m
RG-58 | -70 |  | Ref J5 | 2 | -45 | dB/100m
CELLFLEX 1/2" | -11.8 |  | Ref J11 | 1 | 0 | dB/100m
CELLFLEX 7/8" | -6.9
LMR-195 | -57
LMR-400 | -20.4
LMR-600 | -13.3
Conexão | -0.2
Ganhos das antenas |  |  | Antenas
|  |  | Ref B13 | 1 | 0 | dBi
PO240020 | 20.5 |  | Ref J13 | 1 | 0 | dBi
PO240023 | 22.5
PO240027 | 26.5
PS240012-90 | 12
PS240015-60 | 15
PS240016-90 | 16
Y240016-20 | 16
Y240010-05 | 10
PV240027 | 27
PV240030 | 30
PV240033 | 32.5
Atenuação dos divisores |  |  | Divisores
|  |  | Ref B9 | 1 | 0 | dB
DP2400-02 | -3 |  | Ref J9 | 1 | 0 | dB
DP2400-03 | -4.8
DP2400-04 | -6
Conexão
Conexão
Conexão
Conexão
Conexão
Conexão
Conexão
Conexão
Conexão
Conexão