## Tabela
Tabela para Especificação de Condutores
Parametrização das Tabelas
Tensão de Trabalho: |  |  | 12 | (Volts)
Queda de Tensão: |  |  | 2 | (%)
Tabela 1 - Distâncias máximas possíveis, corrente conhecida
Corrente (A) | 5 | >>> Potência: |  | 60 | Watts
Bitola (mm²) | 1.5 | 2.5 | 4 | 6 | 10 | 16 | 25 | 35 | 50 | 70 | 95 | 120 | 150 | 185 | 240 | 300
Distância (m) | 1.4118 | 2.6667 | 4 | 6.3158 | 10.6667 | 17.7778 | 28.2353 | 40 | 50 | 71.6418 | 100 | 126.3158 | 154.8387 | 192 | 252.6316 | 320
Tabela 2 - Distâncias máximas possíveis, potência conhecida
Potencia (W) | 25 | >>> Corrente: |  | 2.0833 | Amperes
Bitola (mm²) | 1.5 | 2.5 | 4 | 6 | 10 | 16 | 25 | 35 | 50 | 70 | 95 | 120 | 150 | 185 | 240 | 300
Distância (m) | 3.3882 | 6.4 | 9.6 | 15.1579 | 25.6 | 42.6667 | 67.7647 | 96 | 120 | 171.9403 | 240 | 303.1579 | 371.6129 | 460.8 | 606.3158 | 768
Tabela 3 - Cargas máximas possíveis, distância conhecida
Distância (m) | 19
Bitola (mm²) | 1.5 | 2.5 | 4 | 6 | 10 | 16 | 25 | 35 | 50 | 70 | 95 | 120 | 150 | 185 | 240 | 300
Corrente (A) | 0.37152 | 0.70175 | 1.0526 | 1.662 | 2.807 | 4.6784 | 7.4303 | 10.5263 | 13.1579 | 18.8531 | 26.3158 | 33.241 | 40.747 | 50.5263 | 66.482 | 84.2105
Potencia (W) | 4.4582 | 8.4211 | 12.6316 | 19.9446 | 33.6842 | 56.1404 | 89.1641 | 126.3158 | 157.8947 | 226.2372 | 315.7895 | 398.892 | 488.9643 | 606.3158 | 797.7839 | 1010.5263
Tabela 4 - Queda de tensão na carga, distância e corrente conhecidas
Distância (m) | 12 |  | Corrente (A) |  | 50 | >>> Potência: |  | 600 | Watts
Bitola (mm²) | 1.5 | 2.5 | 4 | 6 | 10 | 16 | 25 | 35 | 50 | 70 | 95 | 120 | 150 | 185 | 240 | 300
Queda (%) |  |  |  | 38 | 22.5 | 13.5 | 8.5 | 6 | 4.8 | 3.35 | 2.4 | 1.9 | 1.55 | 1.25 | 0.95 | 0.75
Tensão (V) |  |  |  | 7.44 | 9.3 | 10.38 | 10.98 | 11.28 | 11.424 | 11.598 | 11.712 | 11.772 | 11.814 | 11.85 | 11.886 | 11.91
Tabela 5 - Queda de tensão na carga, distância e potência conhecidas
Distância (m) | 21 |  | Potência (W) |  | 1500 | >>> Corrente: |  | 125 | Amperes
Bitola (mm²) | 1.5 | 2.5 | 4 | 6 | 10 | 16 | 25 | 35 | 50 | 70 | 95 | 120 | 150 | 185 | 240 | 300
Queda (%) | [6 empty] | 37.1875 | 26.25 | 21 | 14.6562 | 10.5 | 8.3125 | 6.7812 | 5.4688 | 4.1562 | 3.2812
Tensão (V) | [6 empty] | 7.5375 | 8.85 | 9.48 | 10.2413 | 10.74 | 11.0025 | 11.1862 | 11.3438 | 11.5013 | 11.6062
Instruções de uso:
1) As distâncias serão todas consideradas em metros e medidas pelo comprimento do fio, em um único sentido, ou seja, até a carga.
2) No topo da planilha, preencha os campos referentes a tensão de alimentação (12V, 127V, etc.) e a queda de tensão desejada:
Residências: | 4% de queda máxima em todo o circuito, assim distribuidos:
2% no ramal do medidor ao quadro de distribuição
2% em cada circuito de carga após o quadro
Barcos: | 3% de queda máxima em todo o circuito, assim distribuídos:
1% no ramal entre a bateria e o quadro de distribuição
2% em cada circuito de carga após o quadro
3% para cargas ligadas diretamente na bateria (o guincho elétrico, por exemplo)
3) Conhecendo-se a corrente na carga, utiliza-se a Tabela 1 para conhecer as distâncias máximas admissíveis para cada bitola de fio
4) Conhecendo-se a potência da carga, utiliza-se a Tabela 2 para conhecer as distâncias máximas admissíveis para cada bitola de fio
5) Conhecendo-se a distância à carga, utilize a Tabela 3 para conhecer a corrente e potência máximas admissíveis na carga para cada bitola de fio
6) Conhecendo-se a distância à carga e a corrente, utilize a Tabela 4 para conhecer a queda de tensão e a tensão na carga para cada bitola de fio
7) Conhecendo-se a distância à carga e a potência utilize a Tabela 5 para conhecer a queda de tensão e a tensão na carga para cada bitola de fio
Dúvidas ou sugestões favor encaminhar para Marcio (pheliciar@hotmail.com)

## Exemplos
Exemplos de Utilização da Planilha
Exemplo 1:
Dimensionar a fiação para ligação de um motor de geladeira de 5A, 12V,
ligado a 2,5 metros do quadro de distribuição:
Passo 1: Parametrizar a planilha para tensão de trabalho de 12V e queda de tensão máxima de 2% (ramal de distribuição)
Passo 2: Usando a Tabela 1, entrar com a corrente de 5 amperes
Passo 3: Analisando a saída da tabela, verificamos que uma fiação de 2,5mm² será suficiente, pois suporta esta corrente até uma distância de 2,7 m.
Exemplo 2:
Dimensionar a fiação para um guincho elétrico de 75A a 12V, conectado diretamente na bateria
através de um condutor de 9 metros de comprimento:
Passo 1: Parametrizar a planilha para 12V e queda de tensão de 3%, já que o ramal é direto da bateria
Passo 2: Usando a Tabela 1, entrar com a corrente de 75 amperes
Passo 3: Analisando a tabela, verificamos a necessidade de uso de fio de 95mm², que suporta esta carga a uma distância de até 10 metros.
Notar que apesar do fio 16 suportar esta corrente, para termos uma queda de tensão de 3% especificada, a carga deveria estar a uma
distância máxima de 1,8 metros.
Exemplo 3:
Dimensionar a fiação para ligação de uma lâmpada de navegação de 25W (12V) localizada no topo do mastro e conectada ao
quadro de distribuição, com distância total de 19 metros na fiação.
Passo 1: Parametrizar a planilha para tensão de trabalho de 12V e queda de tensão máxima de 2% (ramal de distribuição)
Passo 2: Usando a Tabela 2, entrar com a potência de 25 Watts
Passo 3: Analisando a saída da tabela, verificamos que uma fiação de 10mm² será necessária. Esta fiação de bitola
tão elevada foi necessária para garantir a queda de apenas 2% em uma carga ligada a esta distância
Exemplo 4:
Possuindo uma fiação de 4mm² que vai desde o quadro de distribuição (12V) até o topo do mastro (19 metros), qual a carga
máxima que poderá ser conectada a este circuito garantindo a queda de tensão e segurança dentro das normas?
Passo 1: Parametrizar a planilha para tensão de trabalho de 12V e queda de tensão máxima de 2% (ramal de distribuição)
Passo 2: Usando a Tabela 3, entrar com a distância de 19 metros
Passo 3: Analisando a saída da tabela, verificamos que a corrente máxima aceitável será de 1,1 ampere,
o que permite a ligação de uma carga de até 12,6W (uma pequena lâmpada). Se a fiação fosse de 1,5 mm²
esta carga máxima se restringiria a 4,5W, praticamente inútil para qualquer aplicação prática, exceto um pequeno sensor, talvez
Exemplo 5:
Um barco possui em sua instalação elétrica, um guincho que drena 50 amperes ligado diretamente ao seu banco de baterias
através de uma fiação de 10mm² e a uma distância de 9,5 metros total no circuito. Esta fiação é suficiente para esta carga?
Passo 1: Parametrizar a planilha para uma tensão de 12V. A queda de tensão será um resultante do cálculo, portanto
é irrelevante a sua especificação
Passo 2: Usando a Tabela 4, entrar com a distância (12m) e com a corrente conhecidas (50A)
Passo 3: Analisando a saída da tabela, verificamos que para uma fiação de bitola 10mm², haverá uma
queda de tensão de 22,5% no circuito, provocando uma tensão na carga de apenas 9,3 Volts, insuficiente
portanto para o funcionamento do aparelho. A queda máxima recomendada neste caso seria de 3%.
Notar que a tabela suprime informações para fiações inferiores a 6 mm², já que estas
bitolas não possuem capacidade para suportar a carga de 50 amperes.
Exemplo 6:
Qual a fiação necessária para a ligação do barco a uma tomada de 127V no cais, assumindo que a distância
máxima entre a tomada do cais e as cargas no barco será de 20 metros. A potência máxima a ser ligada será de 1500 Watts.
Passo 1: Parametrizar a planilha para a tensão de 127 Volts e uma queda de tensão total de 4%.
Passo 2: Usando a Tabela 2, entrar com a potência de carga conhecida, 1500 W
Passo 3: Analisando a saída da tabela, verificamos que a fiação recomendada para esta distância de 20 metros é de
2,5mm² (suporta quase 24 metros nesta queda de tensão especificada (4%).
Outro método para a análise poderia ser utilizando a Tabela 5, entrando com a distância (20m) e a potência (1500W)
conhecidas. A tabela mostrará que com a utilização do fio de bitola 2,5mm² teremos uma queda de tensão de 3,3% na carga
o que ainda garantirá uma voltagem de 122,7 Volts nos equipamentos no extremo da fiação.

## Constantes
Bitola (mm2) | 1.5 | 2.5 | 4 | 6 | 10 | 16 | 25 | 35 | 50 | 70 | 95 | 120 | 150 | 185 | 240 | 300
Queda de tensão (V/A.m) | 34 | 18 | 12 | 7.6 | 4.5 | 2.7 | 1.7 | 1.2 | 0.96 | 0.67 | 0.48 | 0.38 | 0.31 | 0.25 | 0.19 | 0.15
Corrente máxima (A) | 21 | 30 | 40 | 51 | 71 | 95 | 125 | 155 | 190 | 240 | 290 | 340 | 385 | 440 | 520 | 590