## Plan1
Tabela para Cálculo de Enlace
[9 empty] | Ganho Antena Base |  | 17 | db | 17
|  |  | Abertura Vertical da Antena | 6.5 | graus | 3.25 | 86.75 |  | Potência Rádio Base |  | 23 | dBm | 23
|  | IA= | Inclinação da Antena | 6 | graus |  | 93.25 |  | Comprimento Cabo Base |  | 1 | metros | -1.3
|  | AA= | Altura da Antena do Solo | 53 | metros |  | 6.1402 |  | Ganho Antena Cliente |  | 24 | dBi | 24
|  |  | Frequência da Antena | 2.4 | Ghz |  | 20.8188 |  | Comprimento Cabo Cliente |  | 8 | metros | -3.4
|  |  | Tamanho da Antena | 99 | cm |  |  |  | Distância entre Antenas |  | 15 | km | -123.5761
|  |  | Ganho da Antena | 17 | dbi | [6 empty] | Esperado | -64.2761
|  | CMP= | Cliente mais próximo | 325.4322 | metros | = | 0.32543 | km | Conversão dBm x Watts
|  | CML= | Cliente mais Longe | 1103.3979 | metros | = | 1.1034 | km | 20 | 100 | 0.1
|  | DP= | Distância do Plumo | 10.3483 | cm | = | 103.4832 | mm | 63 | 17.9934
Dist km | Sinal
0.1 | -20.7542
0.2 | -26.7748
0.3 | -30.2966
0.4 | -32.7954
0.5 | -34.7336
0.6 | -36.3172
0.7 | -37.6562
0.8 | -38.816
0.9 | -39.8391
1 | -40.7542
1.1 | -41.5821
1.2 | -42.3378
1.3 | -43.0331
1.4 | -43.6768
1.5 | -44.2761
1.9 | -46.3293
2.3 | -47.9888
2.7 | -49.3815
3.1 | -50.5815
3.5 | -51.6356
3.9 | -52.5755
4.3 | -53.4236
4.7 | -54.1962
5.1 | -54.9056
5.5 | -55.5615
5.9 | -56.1713
6.3 | -56.741
6.7 | -57.2757
7.1 | -57.7794
7.5 | -58.2555
8.1 | -58.9239
8.7 | -59.5446
9.3 | -60.1239
9.9 | -60.6669
10.5 | -61.178
11.1 | -61.6607
11.7 | -62.1179
12.3 | -62.5523
12.9 | -62.966
13.5 | -63.3609
14.1 | -63.7386
14.7 | -64.1006
15.3 | -64.4481
15.9 | -64.7822
16.5 | -65.1039
17.1 | -65.4141
17.7 | -65.7137
18.3 | -66.0032
18.9 | -66.2835
19.5 | -66.5549
20.1 | -66.8181
20.7 | -67.0736
21.3 | -67.3218
21.9 | -67.5631
22.5 | -67.7979
23.1 | -68.0265
23.7 | -68.2492
24.3 | -68.4664
24.9 | -68.6782
25.5 | -68.885
26.1 | -69.087
26.7 | -69.2845
27.3 | -69.4775
27.9 | -69.6663
28.5 | -69.8511
29.1 | -70.0321
29.7 | -70.2094
30.3 | -70.3831
30.9 | -70.5534
31.5 | -70.7204
32.1 | -70.8843
32.7 | -71.0452
33.3 | -71.2031
33.9 | -71.3582
34.5 | -71.5106
35.1 | -71.6604
35.7 | -71.8076
36.3 | -71.9524
36.9 | -72.0948
37.5 | -72.2349
38.1 | -72.3727
38.7 | -72.5084
39.3 | -72.6421
39.9 | -72.7737
40.5 | -72.9033
41.1 | -73.0311
41.7 | -73.1569
42.3 | -73.281
42.9 | -73.4034
43.5 | -73.524
44.1 | -73.643
44.7 | -73.7604
45.3 | -73.8762
45.9 | -73.9905
46.5 | -74.1033
47.1 | -74.2146
47.7 | -74.3246
48.3 | -74.4332
48.9 | -74.5404
49.5 | -74.6463
50.1 | -74.751
50.7 | -74.8544
51.3 | -74.9566
51.9 | -75.0576
52.5 | -75.1574
53.1 | -75.2561
53.7 | -75.3537
54.3 | -75.4502
54.9 | -75.5457
55.5 | -75.6401
56.1 | -75.7335
56.7 | -75.8259
57.3 | -75.9173
57.9 | -76.0078
58.5 | -76.0973
59.1 | -76.186
59.7 | -76.2737
60.3 | -76.3606
60.9 | -76.4466
61.5 | -76.5317
62.1 | -76.6161
62.7 | -76.6996
63.3 | -76.7823
63.9 | -76.8642
64.5 | -76.9454
65.1 | -77.0258
65.7 | -77.1055
66.3 | -77.1845
66.9 | -77.2627
67.5 | -77.3403
68.1 | -77.4172
68.7 | -77.4934
69.3 | -77.5689
69.9 | -77.6438
70.5 | -77.718
71.1 | -77.7916
71.7 | -77.8646
72.3 | -77.937
72.9 | -78.0088
73.5 | -78.08
74.1 | -78.1506
74.7 | -78.2206
75.3 | -78.2901
75.9 | -78.3591
76.5 | -78.4275
77.1 | -78.4953
77.7 | -78.5626
78.3 | -78.6295
78.9 | -78.6958
79.5 | -78.7616
80.1 | -78.8269
80.7 | -78.8917
81.3 | -78.956
81.9 | -79.0199
82.5 | -79.0833
83.1 | -79.1462
83.7 | -79.2087
84.3 | -79.2708
84.9 | -79.3324
85.5 | -79.3935
86.1 | -79.4543
86.7 | -79.5146
87.3 | -79.5745
87.9 | -79.634
88.5 | -79.6931
89.1 | -79.7518
89.7 | -79.8101
90.3 | -79.868